## Feuil1
FICHE TECHNIQUE
| Descriptif produit | Tableau électrique nu
à équiper - avec porte
| Référence | 90912136
| Type de pose | Saillie
| Indice de protection | IP40
| Nombre de modules | 36
Caracteristiques
Niveau de protection | Classe II
Température de fonctionnement | (-15°C) à (+60°C°)
Résistance flamme | jusqu'à 650°
Porte | Fumé, Réversible (Droite ou gauche)
Rails de disjoncteurs | Tôle galvanisé
Nombre de rangée | 3
Largeur | 314mm
Hauteur | 440mm
Profondeur avec porte | 105mm
Profondeur sans porte | 73mm
*Les caractéristiques sont sujettes à modifictaions sans préavis
Application : Résidentiel
Les coffrets de distribution VIKO garantissent la sécurité de votre installation grâce à la
résisitance de leur isolation. L'esthétique des coffrets leurs permet de se fondre dans
votre espace de vie.
Avantages
Livré avec porte réversible fumé, rails de disjoncteurs, barette de terre et accessoires
d'installation (vis et chevilles)
Conforme à la directive RoHS
Ne contient pas de mercure
Sans Halogène